## сварные
|  | Ванны моечные сварные | [5 empty] | Обозначение | Размеры, мм.
|  | ВСМ, ВСМН | [6 empty] | Длина | Ширина | Глубина
[8 empty] | 1/500 | 500 | 500 | 240
|  |  | длина | ширина | высота | глубина |  | 1/600 | 600 | 600 | 300
|  | Размеры ванны, мм | 500 | 500 | 860 | 240 |  | 1/700 | 700 | 700 | 400
Количество ванн |  | 1-1; 2-2; 3-3 | 1 |  |  |  |  | 1/800 | 800 | 800 | 450
Каркас |  | полимер. - 0, нерж. - 1 | 0 |  |  |  |  | 2/500 | 1000 | 500 | 240
[8 empty] | 2/600 | 1200 | 600 | 300
Сырьё и материалы | [7 empty] | 3/500 | 1500 | 500 | 240
№ | Наименование |  | Единица | Количество с коэффициентом |  |  |  | 3/600 | 1800 | 600 | 300
п/п | материалов |  | измерен.
1 | Лист 0,8 ст 430 |  | кг | 5.3191
2 | Лист 1,2 ст 430 |  | кг | 0
| Лист 1,2 чёрн |  | кг | 4.6517
3 | Лист 1,5 чёрн |  | кг | 0
4 | Проволока сварочн.нерж.Ф1,2 кг |  | кг | 0.055968
5 | Газ аргон л |  | л | 293.6593
6 | Вольфрам лантана Ф2 г |  | гр | 0.4664
7 | Проволока Св08Г2С-0 |  | кг | 0.03
8 | Проволока сварочн.нерж.Ф 0,8 |  | кг | 0
9 | Углекислота л |  | л | 9
10 | Опора пластиковая уголок 40х40 с грибком (Лида) |  | шт. | 4
11 | Сифон универсальный (по требованию заказчика) |  | шт. | 1
12 | Порошковая краска 7035 89/70220 |  | кг | 0.090248
Трудоемкость изготовления 1-го изделия
№ | Наименование операции |  | Норма | кол-во
п/п |  |  | врем.час. | рабочих
1 | Заготовительные |  | 0.6 | 2
2 | Штамповочные |  | 0.25 | 1
3 | Гибочные |  | 0.7 | 2
4 | Слесарно-сварочные (контактная сварка) |  | 0.3 | 1
5 | Слесарно-сварочные (каркас) |  | 0.54 | 2
5 | Обварка |  | 0.1 | 1
6 | Полимерная |  | 0.2 | 1
7 | Слесарные(зачистка полировка) |  | 0.3 | 1
10 | Транспортные |  | 0.2 | 1
|  | итого | 3.19
| Трудоемкость изготовления до 10 изделий |  | 2.871
| Трудоемкость изготовления до 30 изделий |  | 2.552
| Трудоемкость изготовления свыше 30 изделий |  | 2.233
03 02 2015
НЕ УДАЛЯТЬ!!! Цифры не менять!!!
|  | Стенка передняя 0,8 | 1.027
|  | Скоба 0,8 | 3.1258
|  | Стенка задняя 0,8 | 1.1664
|  | Уголок 1,5 390.002.101 | 2.5464
|  | Уголок 1,2 390.002.101 | 2.0371 | 4 |  |  | 0.82043
|  | Стойка 1,2 390.002.002 | 2.6145 | 4 | 0
|  | Швеллер 1,5 392.001.002 (ВСМ 3) | 0 | 0 | 0 |  | 0
|  | полимерная | 0.2

## разборные
|  | Ванны моечные разборные | [5 empty] | Обозначение | Размеры, мм.
|  | ВСМ, ВСМН, ВСМо | [6 empty] | Длина | Ширина | Глубина
[8 empty] | 1/500 | 500 | 500 | 240
|  |  | длина | ширина | высота | глубина |  | 1/600 | 600 | 600 | 300
|  | Размеры ванны, мм | 500 | 500 | 860 | 240 |  | 1/700 | 700 | 700 | 400
Количество ванн |  | 1-1; 2-2; 3-3 | 1 |  |  |  |  | 1/800 | 800 | 800 | 450
Каркас |  | полимер. - 0, нерж. - 1, оцинк. - 2 | 2 |  |  |  |  | 2/500 | 1000 | 500 | 240
[8 empty] | 2/600 | 1200 | 600 | 300
Сырьё и материалы | [7 empty] | 3/500 | 1500 | 500 | 240
№ | Наименование |  | Единица | Количество с коэффициентом |  |  |  | 3/600 | 1800 | 600 | 300
п/п | материалов |  | измерен.
1 | Лист 0,8 ст 430 |  | кг | 5.3191 |  | 2.5 | 13.2978
2 | Лист 1,2 ст 430 |  | кг | 0 |  | 2.5 | 0
3 | Лист 0,8 чёрн |  | кг | 0 |  | 0.6 | 0
4 | Лист 1,2 чёрн |  | кг | 0 |  | 0.6 | 0
5 | Лист 0,8 оцинк |  | кг | 3.3033 |  | 0.7 | 2.3123
6 | Лист 1,2 оцинк |  | кг | 2.6996 |  | 0.7 | 1.8897
7 | Тр. 25х25х1,2нерж |  | кг | 0.08 |  | 3.3 | 0.264
8 | Проволока сварочн.нерж.Ф1,2 кг |  | кг | 0.055968 |  |  | 0
9 | Газ аргон л |  | л | 293.6593 |  |  | 0
10 | Вольфрам лантана Ф2 г |  | гр | 0.4664 |  |  | 0
11 | Опора пластиковая уголок 40х40 с грибком (Лида) |  | шт. | 4 |  | 1 | 4
12 | Сифон универсальный (по требованию заказчика) |  | шт. | 1 |  |  | 0
13 | Порошковая краска 7035 89/70220 |  | кг | 0 |  |  | 0
14 | Винт ww М5х16 КВ-РН |  | шт. | 16 |  |  | 0
15 | Гайка М5 |  | шт. | 16 |  |  | 0
16 | Болт М6х40 |  | шт. | 3 |  |  | 0
17 | Гайка М6 |  | шт. | 3 |  |  | 0
21.7638
Трудоемкость изготовления 1-го изделия
№ | Наименование операции |  | Норма | кол-во
п/п |  |  | врем.час. | рабочих
1 | Заготовительные |  | 0.6 | 2
2 | Штамповочные |  | 0.25 | 1 |  |  | 33.0138
3 | Гибочные |  | 0.7 | 2 |  |  | 42.918
4 | Слесарно-сварочные (контактная сварка) |  | 0.3 | 1
5 | Обварка |  | 0.1 | 1
6 | Полимерная |  | 0 | 1
7 | Слесарные(зачистка полировка) |  | 0.1 | 1
8 | Комплектовочные |  | 0.1 | 1
9 | Упаковочные |  | 0.15 | 1
10 | Транспортные |  | 0.2 | 1
|  | итого | 2.5
| Трудоемкость изготовления до 10 изделий |  | 2.25
| Трудоемкость изготовления до 30 изделий |  | 2
| Трудоемкость изготовления свыше 30 изделий |  | 1.875 |  | 6 |  | 11.25
03 02 2015
НЕ УДАЛЯТЬ!!! Цифры не менять!!!
|  | Стенка передняя 0,8 | 1.027
|  | Скоба 0,8 | 3.1258
|  | Стенка задняя 0,8 | 1.1664
|  | обвязка (группа) | 3.3033 |  |  |  | 0.44243
|  | Стойка 1,2 390.002.002 | 2.6996 |  |  |  | 0.51128