## Стеллажи разборные СТК, СТСО
Стеллажи разборные СТКН, СТК, СТСО(расход металла) четыре стойки
| СТКН | (полки - нерж, стойки - нерж) |  | 0 | 2
| СТК | (полки - нерж, стойки - оцинк) |  | 1
| СТСО | (полки - оцинк, стойки - оцинк) |  | 2
|  |  |  | Длина | Ширина | Высота
|  | Размеры стеллажа, мм |  | 600 | 600 | 1800
|  | Колич полок |  | 4
|  | Перфорация 0 - нет, 1 - есть |  | 0
Сырьё и материалы
№ | Наименование |  |  | Единица | Количество
п/п | материалов |  |  | измерен. | 10%
1 | Лист 0,8 ст 430 |  |  | кг | 0
2 | Лист 1,2 ст 430 |  |  | кг | 0
3 | Лист 1,0 ст цинк |  |  | кг | 17.248
4 | Лист 1,2 ст цинк |  |  | кг | 12.3083
5 | Болт М6х12 |  |  | шт | 64
6 | Шайба 6 |  |  | шт | 64
7* | Болт М6х25 |  |  | шт | 4
8* | Шайба 6 |  |  | шт | 8
9 | Пакетик пластиковый для фасовки |  |  | шт | 1
10 | Опора профильная Лидская |  |  | шт | 4
11 | Заклепка 3,2х10 |  |  | шт | 8
12 | Гайка установочная IS6M30LFKN9 (М6) |  |  | шт | 64
* При установке стеллажей в линию
Трудоемкость изготовления 1-го изделия
№ | Наименование операции |  |  | Норма | кол-во
п/п |  |  |  | врем.час. | рабочих
1 | Заготовительные |  |  | 0.4 | 2
2 | Штамповочные |  |  | 0.32 | 1
3 | Шлифовка, зачистка заусенцев |  |  | 0.3 | 1
4 | Гибочные |  |  | 0.88 | 2
5 | Комплектовочные |  |  | 0.4 | 1
6 | Слесарные (заклёпки, пистоны) |  |  | 0.5 | 1
7 | Упаковочные |  |  | 0.29 | 1
8 | Транспортные |  |  | 0.3 | 1
|  |  | итого | 3.39
| Трудоемкость изготовления до 10 изделий |  |  | 3.051
| Трудоемкость изготовления до 30 изделий |  |  | 2.712
| Трудоемкость изготовления свыше 30 изделий |  |  | 2.373
03 02 2015
НЕ УДАЛЯТЬ!!! Цифры не менять!!!
|  |  | Полка 430 0,8 | 0 | 0 | 0 | 0 | 0
|  |  | Полка оцинк 1,0 | 17.248 | 4 | 4 | 24 | 32
|  |  | Стойка 430 1,2 | 0 | 0 | 0 | 0
|  |  | Стойка оцинк 1,2 | 6.1307 | 1.3333 | 1.3333 | 16 | 4
|  |  | Профиль оцинк 1,0 СТСО | 2.574 | 4 | 6 | 0 | 12
|  |  | Профиль оцинк 1,2 СТКН,СТК | 6.1776 | 2
[6 empty] | загот | штамп | гибка
|  |  | заготовительная | 11.3333
|  |  | штамповочная | 40
|  |  | гибочная | 48