## столы разборные
[9 empty] | Столешницы |  |  | Полка
Столы производственные разборные | [8 empty] | с бортом | 7.2941 |  | нерж | 6.2913
[9 empty] | без борта | 0 |  | оцинк. | 0
Для начала расчёта выберите из списка необходимое изделие. | [8 empty] | профиль | 2.3161 | 2 | профиль | 2.565 | 2
Данные которые требуют изменения выделены жёлтым цветом. | [8 empty] | пята | 0.3594 |  | оцинк. | 2.565 | нерж. | 6.2913
СПБН со сплошной полкой | [5 empty] | Длинна | Ширина | Высота
габариты стола мм. | [5 empty] | 1200 | 700 | 860 | решётка нерж |  |  | решётка оцинк.
Столешница |  | 0,8 мм. |  | Полка | : | сплошная |  |  | швеллер | 1.7075 | 6 | швеллер | 0 | 6
Полка |  | 0,8 мм. |  | Материал полки | : | 430-ая сталь |  |  | обвязка | 2.3228 | 2 | обвязка | 0 | 2
Стойки |  | 1,2 мм. |  | Наличие борта | : | есть |  |  | стяжка | 0.89048 | 2 | стяжка | 0 | 2
Профиль |  | 0,8 мм. |  | Материал стойки | : | 430-ая сталь |  |  |  | 0 |  |  | 0
Стойки
Сырьё и материалы | [8 empty] | нерж. | 2.8575
№ | Наименование |  |  |  |  | Единица | Количество |  | оцинк. | 0
п/п | материалов |  |  |  |  | измерен. | (вместе с коэфф.)
1 | Лист 0,8 430 |  |  |  |  | кг. | 13.5854 | 16.8023
3 | Лист 1,2 430 |  |  |  |  | кг. | 3.2169
4 | Лист 0,8 оцинк. |  |  |  |  | кг. | 4.8811 | 4.8811 | 1.81 | 1.81 | 600
6 | Лист 1,2 оцинк. |  |  |  |  | кг. | 0 |  |  | 1.8281 | 950
7 | Проволка сварочная нерж. Ф 1,2 |  |  |  |  | кг. | 0.0192 |  |  | 1.8464 | 1150
8 | Газ аргон |  |  |  |  | л. | 108.8 |  |  | 1.8648 | 1500
9 | Вольфрам лантана Ф 2 |  |  |  |  | гр. | 0.16 |  |  | 1.8835 | 1800
10 | Гайка установочная IS6M30LFKN9 (M6) |  |  |  |  | шт. | 24 |  |  | 1.9023 | 2100
11 | Болт М6х12 |  |  |  |  | шт. | 24
12 | Шайба 6 |  |  |  |  | шт. | 24
13 | Опора регулируемая 40х40 Лида |  |  |  |  | шт. | 4
14 | Заклёпка 3,2х10 |  |  |  |  | шт. | 4
15 | Силикон |  |  |  |  | гр. | 24
Трудоёмкость изготовления | [8 empty] | СП с решётчатой полкой
№ | Наименование |  |  |  |  | Норма | количество |  | СПБ с решётчатой полкой
п/п | операции |  |  |  |  | врем. час | рабочих |  | СП со сплошной полкой
1 | Заготовительные (лист) |  |  |  |  | 0.4 | 2 |  | СПБ со сплошной полкой
2 | Штамповка |  |  |  |  | 0.15 | 1 |  | СПН с решётчатой полкой
3 | Шлифовка |  |  |  |  | 0.16 | 1 |  | СПБН с решётчатой полкой
4 | Гибочные |  |  |  |  | 0.4 | 2 |  | СПН со сплошной полкой
5 | Слесарно сварочные |  |  |  |  | 0.2 | 2 |  | СПБН со сплошной полкой
6 | Слесарные |  |  |  |  | 0.1 | 1
7 | Комплектовка |  |  |  |  | 0.15 | 1
8 | Упаковка |  |  |  |  | 0.15 | 1
9 | Перемещение |  |  |  |  | 0.1 | 1
[5 empty] | ИТОГО | 1.8648
Слесарь МСР |  |  | Антаневис С.В. |  |  |  | 16.11.2015 г.

## столы разборные с обвязкой
Столешницы
Столы производственные разборные с обвязкой | [8 empty] | с бортом | 7.2941
[9 empty] | без борта | 0
Для начала расчёта выберите из списка необходимое изделие. | [8 empty] | профиль | 2.3161 | 2
Данные которые требуют изменения выделены жёлтым цветом. | [8 empty] | пята | 0.3594
СПБН с обвязкой | [5 empty] | Длинна | Ширина | Высота
габариты стола мм. | [5 empty] | 1200 | 700 | 860 | решётка нерж |  |  | решётка оцинк.
Столешница |  | 0,8 мм. |  | Обвязка | : | 430-ая сталь |  |  | швеллер | 0 | 6 | швеллер | 0 | 6
Стойки |  | 1,2 мм. |  | Наличие борта | : | есть |  |  | обвязка | 2.3228 | 2 | обвязка | 0 | 2
Профиль |  | 0,8 мм. |  | Материал стойки | : | 430-ая сталь |  |  | стяжка | 0.89048 | 2 | стяжка | 0 | 2
[10 empty] | 3.2133 |  |  | 0
Стойки
Сырьё и материалы | [8 empty] | нерж. | 2.8575
№ | Наименование |  |  |  |  | Единица | Количество |  | оцинк. | 0
п/п | материалов |  |  |  |  | измерен. | (вместе с коэфф.)
1 | Лист 0,8 430 |  |  |  |  | кг. | 10.5074 | 13.7243
3 | Лист 1,2 430 |  |  |  |  | кг. | 3.2169
4 | Лист 0,8 оцинк. |  |  |  |  | кг. | 2.3161 | 2.3161 | 1.76 | 1.76 | 600
6 | Лист 1,2 оцинк. |  |  |  |  | кг. | 0 |  |  | 1.7776 | 950
7 | Проволка сварочная нерж. Ф 1,2 |  |  |  |  | кг. | 0.0192 |  |  | 1.7954 | 1150
8 | Газ аргон |  |  |  |  | л. | 108.8 |  |  | 1.8133 | 1500
9 | Вольфрам лантана Ф 2 |  |  |  |  | гр. | 0.16 |  |  | 1.8315 | 1800
10 | Гайка установочная IS6M30LFKN9 (M6) |  |  |  |  | шт. | 24 |  |  | 1.8498 | 2100
11 | Болт М6х12 |  |  |  |  | шт. | 24
12 | Шайба 6 |  |  |  |  | шт. | 24
13 | Опора регулируемая 40х40 Лида |  |  |  |  | шт. | 4
15 | Силикон |  |  |  |  | гр. | 24
Трудоёмкость изготовления | [8 empty] | СП с обвязкой
№ | Наименование |  |  |  |  | Норма | количество |  | СПБ с обвязкой
п/п | операции |  |  |  |  | врем. час | рабочих |  | СПН с обвязкой
1 | Заготовительные (лист) |  |  |  |  | 0.4 | 2 |  | СПБН с обвязкой
2 | Штамповка |  |  |  |  | 0.1 | 1
3 | Шлифовка |  |  |  |  | 0.16 | 1
4 | Гибочные |  |  |  |  | 0.4 | 2
5 | Слесарно сварочные |  |  |  |  | 0.2 | 2
6 | Слесарные |  |  |  |  | 0.1 | 1
7 | Комплектовка |  |  |  |  | 0.15 | 1
8 | Упаковка |  |  |  |  | 0.15 | 1
9 | Перемещение |  |  |  |  | 0.1 | 1
[5 empty] | ИТОГО | 1.8133
Слесарь МСР |  |  | Антаневис С.В. |  |  |  | 16.11.2015 г.