## столы разборные
[11 empty] | Столешницы |  |  | Полка
Столы производственные разборные | [10 empty] | с бортом | 8.8408 |  | нерж | 7.7521
[11 empty] | без борта | 0 |  | оцинк. | 0
Для начала расчёта выберите из списка необходимое изделие. | [10 empty] | профиль | 2.5104 | 2 | профиль | 2.7875 | 2
Данные которые требуют изменения выделены жёлтым цветом. | [9 empty] | W-ноги | пята | 0.3594 |  | оцинк. | 2.7875 | нерж. | 7.7521
СПБН со сплошной полкой | [5 empty] | Длина | Ширина | Высота
габариты стола мм. | [5 empty] | 1300 | 800 | 860 |  |  | решётка нерж |  |  | решётка оцинк.
Столешница |  | 0,8 мм. |  | Полка | : | сплошная |  |  |  |  | швеллер | 1.9694 | 6 | швеллер | 0 | 6
Полка |  | 0,8 мм. |  | Материал полки | : | 430-ая сталь |  |  |  |  | обвязка | 2.5213 | 2 | обвязка | 0 | 2
Стойки |  | 1,2 мм. |  | Наличие борта | : | есть |  |  |  | 68.0115 | стяжка | 1.0271 | 2 | стяжка | 0 | 2
Профиль |  | 0,8 мм. |  | Материал стойки | : | 430-ая сталь | [5 empty] | 0 |  |  | 0
Стойки
Сырьё и материалы | [10 empty] | нерж. | 2.8575
№ | Наименование |  |  |  |  | Единица | Количество |  |  |  | оцинк. | 0
п/п | материалов |  |  |  |  | измерен. | (вместе с коэфф.)
1 | Лист 0,8 430 |  |  |  |  | кг. | 16.5929 | 19.8098 | 2.5 | 49.5246
3 | Лист 1,2 430 |  |  |  |  | кг. | 3.2169
4 | Лист 0,8 оцинк. |  |  |  |  | кг. | 5.2979 | 5.2979 | 1 | 5.2979 | 1.81 | 1.81 | 600
6 | Лист 1,2 оцинк. |  |  |  |  | кг. | 0 |  |  |  |  | 1.8281 | 950
7 | Проволка сварочная нерж. Ф 1,2 |  |  |  |  | кг. | 0.0192 |  |  |  |  | 1.8464 | 1150
8 | Газ аргон |  |  |  |  | л. | 108.8 | 25.1077 |  |  |  | 1.8648 | 1500
9 | Вольфрам лантана Ф 2 |  |  |  |  | гр. | 0.16 |  |  |  |  | 1.8835 | 1800
10 | Гайка установочная IS6M30LFKN9 (M6) |  |  |  |  | шт. | 24 |  |  |  |  | 1.9023 | 2100
11 | Болт М6х12 |  |  |  |  | шт. | 24
12 | Шайба 6 |  |  |  |  | шт. | 24
13 | Опора регулируемая 40х40 Лида |  |  |  |  | шт. | 4 |  | 0.5 | 2
14 | Заклёпка 3,2х10 |  |  |  |  | шт. | 4
15 | Силикон |  |  |  |  | гр. | 26
Трудоёмкость изготовления | [10 empty] | СП с решётчатой полкой
№ | Наименование |  |  |  |  | Норма | количество |  |  |  | СПБ с решётчатой полкой
п/п | операции |  |  |  |  | врем. час | рабочих |  |  |  | СП со сплошной полкой
1 | Заготовительные (лист) |  |  |  |  | 0.4 | 2 |  |  |  | СПБ со сплошной полкой
2 | Штамповка |  |  |  |  | 0.15 | 1 |  |  |  | СПН с решётчатой полкой
3 | Шлифовка |  |  |  |  | 0.16 | 1 |  |  |  | СПБН с решётчатой полкой
4 | Гибочные |  |  |  |  | 0.4 | 2 |  |  |  | СПН со сплошной полкой
5 | Слесарно сварочные |  |  |  |  | 0.2 | 2 |  |  |  | СПБН со сплошной полкой
6 | Слесарные |  |  |  |  | 0.1 | 1
7 | Комплектовка |  |  |  |  | 0.15 | 1
8 | Упаковка |  |  |  |  | 0.15 | 1
9 | Перемещение |  |  |  |  | 0.1 | 1
[5 empty] | ИТОГО | 1.8648 |  |  | 6 | 11.1891
Слесарь МСР |  |  | Антаневич С.В. |  |  |  | 16.11.2015 г.

## столы разборные с обвязкой
Столешницы
Столы производственные разборные с обвязкой | [10 empty] | с бортом | 0
[11 empty] | без борта | 3.9706
Для начала расчёта выберите из списка необходимое изделие. | [9 empty] | W-ноги | профиль | 0.95598 | 2
Данные которые требуют изменения выделены жёлтым цветом. | [10 empty] | пята | 0.3594
СП с обвязкой | [5 empty] | Длинна | Ширина | Высота
габариты стола мм. | [5 empty] | 500 | 840 | 850 |  |  | решётка нерж |  |  | решётка оцинк.
Столешница |  | 0,8 мм. |  | Обвязка | : | оцинкованная сталь |  |  |  |  | швеллер | 0 | 2 | швеллер | 0 | 2
Стойки |  | 1,2 мм. |  | Наличие борта | : | нет |  |  |  |  | обвязка | 0 | 2 | обвязка | 0.93308 | 2
Профиль |  | 0,8 мм. |  | Материал стойки | : | оцинкованная сталь |  |  |  |  | стяжка | 0 | 2 | стяжка | 1.0817 | 2
[12 empty] | 0 |  |  | 2.0148
Стойки
Сырьё и материалы | [9 empty] | 28.8185 | нерж. | 0
№ | Наименование |  |  |  |  | Единица | Количество |  |  |  | оцинк. | 2.8229
п/п | материалов |  |  |  |  | измерен. | (вместе с коэфф.)
1 | Лист 0,8 430 |  |  |  |  | кг. | 3.9706 | 4.33 | 2.5 | 10.8249
3 | Лист 1,2 430 |  |  |  |  | кг. | 0.3594
4 | Лист 0,8 оцинк. |  |  |  |  | кг. | 2.9707 | 5.7936 | 1 | 5.7936 | 1.7 | 1.7 | 600
6 | Лист 1,2 оцинк. |  |  |  |  | кг. | 2.8229 |  |  |  |  | 1.717 | 950
7 | Проволка сварочная нерж. Ф 1,2 |  |  |  |  | кг. | 0.0192 |  |  |  |  | 1.7342 | 1150
8 | Газ аргон |  |  |  |  | л. | 108.8 |  |  |  |  | 1.7515 | 1500
9 | Вольфрам лантана Ф 2 |  |  |  |  | гр. | 0.16 |  |  |  |  | 1.769 | 1800
10 | Гайка установочная IS6M30LFKN9 (M6) |  |  |  |  | шт. | 24 |  |  |  |  | 1.7867 | 2100
11 | Болт М6х12 |  |  |  |  | шт. | 24
12 | Шайба 6 |  |  |  |  | шт. | 24
13 | Опора регулируемая 40х40 Лида |  |  |  |  | шт. | 4 |  | 0.5 | 2
15 | Силикон |  |  |  |  | гр. | 10
Трудоёмкость изготовления | [10 empty] | СП с обвязкой
№ | Наименование |  |  |  |  | Норма | количество |  |  |  | СПБ с обвязкой
п/п | операции |  |  |  |  | врем. час | рабочих |  |  |  | СПН с обвязкой
1 | Заготовительные (лист) |  |  |  |  | 0.4 | 2 |  |  |  | СПБН с обвязкой
2 | Штамповка |  |  |  |  | 0.1 | 1
3 | Шлифовка |  |  |  |  | 0.1 | 1
4 | Гибочные |  |  |  |  | 0.4 | 2
5 | Слесарно сварочные |  |  |  |  | 0.2 | 2
6 | Слесарные |  |  |  |  | 0.1 | 1
7 | Комплектовка |  |  |  |  | 0.15 | 1
8 | Упаковка |  |  |  |  | 0.15 | 1
9 | Перемещение |  |  |  |  | 0.1 | 1
[5 empty] | ИТОГО | 1.7 |  |  | 6 | 10.2
Слесарь МСР |  |  | Антаневис С.В. |  |  |  | 16.11.2015 г.